## Foglio1
Designator	Quantity	Value	MFG	MFGPN	SchDescript	Datasheet	SPICE model file
C1, C2, C3, C4, C5, C6, C7, C8, C9, C10, C11, C12, C40, C41	14	100nF	TDK	C3216X7T2W104K160AA	100nF 450V	HF_decoupling_capacitors	HF_decoupling_capacitors
CBlk1, CF1_1, CF2_1	3	2.2uF	TDK	C5750X6S2W225K250KA	2.2uF 450V	FlyingCapacitors	FlyingCap
DF1_1, DF1_2, DF2	3		Diodes Inc.	DFLT170A-7	170V-281V 810mA	TVS_diodes
L1a	1	7.5uH	Vishay	IHDM1107BBEV7R5M20	7.5uH 31A	Power_inductors
L1b	1	6.2uH	Vishay	IHDM1107BBEV6R2M30	6.2uH 56A	Power_inductors
Q1H, Q1L, Q2H, Q2L, Q3H, Q3L	6		EPC	EPC2304	200V 102 5mE	EPC2304	GaN models
Q1, Q2	2		Infineon	IPZ60R017C7XKSA1	600V, 15mE	IPZ60R017C7XKSA1	SlowLegMOSFET
U80_G1, U80_G2, U80_G3, U80_G4, U80_G5, U80_G6	6		Infineon	1EDB7275FXUMA1	5A/9A, 3kV	1EDB7275	GateDriverModels
U81_G1, U81_G2, U81_G3, U81_G4, U81_G5, U81_G6	6		Texas Instruments	UCC33420	3kV 5/5V	ucc33420-q1	UCC3420
U150	1		Infineon	IRS2183STRPBF	600V Half Bridge Gate Driver	irs2183	SlowLeg_driver
U120	1		Texas Instruments	TPS61041DRVR	28V Boost 250mA	tps61041	TPS61041
D151,D152	2		BAT46WJ115	BAT46WJ115	Schottky diode	BAT46GW	BAT46GW

CF1_2, CF1_3, CF1_4, CF1_5, CF1_6, CF1_7, CF1_8, CF1_9, CF1_10, CF1_22, CF1_23, CF1_24, CF1_25, CF1_26, CF1_27, CF1_28, CF1_29, CF1_30, CF2_2, CF2_3, CF2_4, CF2_5, CF2_6, CF2_22, CF2_23, CF2_24, CF2_25, CF2_26	28	2.2uF	TDK	C5750X6S2W225K250KA	2.2uF 450V	FlyingCapacitors	FlyingCap

CBlk1, CBlk2, CBlk3, CBlk4, CBlk5	5	330uF	Rubycon	450HXH330MEPASN30X35	330uF 450V	Bulk_cap	onlyESR,ESL from graph